## Hoja 1
XTR010 | Ud |  | Ensayo de materiales de relleno.
Ensayos para la selección y control de un material de relleno de suelo seleccionado. Ensayos en laboratorio acreditado en el área técnica correspondiente, sobre una muestra tomada en obra: análisis granulométrico ISO 17892-4; límites de Atterberg ISO 17892-12; Proctor Modificado; C.B.R. contenido de materia orgánica; contenido en sales solubles. Ensayos en sitio: densidad y humedad según ASTM D6938; placa de carga.
Código |  | Unidad |  | Descripción | Rendimiento | Precio unitario | Importe
1 |  |  |  | Materiales
mt49stc010b |  | Ud |  | Toma de una muestra de material de relleno o terraplenado. | 1 | 41.86 | 41.86
mt49sla080b |  | Ud |  | Análisis granulométrico por tamizado de una muestra de material de relleno o terraplenado, según ISO 17892-4. | 1 | 41.11 | 41.11
mt49sla060 |  | Ud |  | Ensayo para determinar los Límites de Atterberg (límite líquido y plástico de una muestra de suelo), según ISO 17892-12. | 1 | 49.3 | 49.3
mt49sue020 |  | Ud |  | Ensayo Proctor Modificado. | 1 | 126.32 | 126.32
mt49sue030 |  | Ud |  | Ensayo C.B.R. (California Bearing Ratio) en laboratorio, sin incluir ensayo Proctor, en explanadas. | 1 | 238.07 | 238.07
mt49des020 |  | Ud |  | Desplazamiento de personal y equipo a obra para la realización del ensayo de densidad y humedad. | 1 | 58.72 | 58.72
mt49sla075 |  | Ud |  | Ensayo para determinar la densidad y humedad en sitio del terreno, según ASTM D6938. | 1 | 20.48 | 20.48
mt49sue040 |  | Ud |  | Ensayo de placa de carga. | 1 | 245.81 | 245.81
mt49sla120 |  | Ud |  | Ensayo cuantitativo para determinar el contenido en materia orgánica de una muestra de suelo. | 1 | 37.01 | 37.01
mt49sla115 |  | Ud |  | Ensayo cuantitativo para determinar el contenido en sales solubles de una muestra de suelo. | 1 | 40.97 | 40.97
mt49sin020a |  | Ud |  | Informe técnico sobre los resultados obtenidos en los ensayos realizados por laboratorio acreditado en el área técnica correspondiente en material de relleno o terraplenado. | 1 | 235.96 | 235.96
[5 empty] | Subtotal materiales: |  | 1135.61
2 |  |  |  | Herramientas
|  | % |  | Herramientas | 2 | 1135.61 | 22.71
[5 empty] | Costos directos (1+2): |  | 1158.32