## Hoja 1
CCP010 | m² | Muro pantalla de concreto armado, sin lodos.
Muro pantalla de concreto armado "PANTALLAX", de 40 cm de espesor y hasta 16 m de profundidad, o hasta encontrar roca o capas duras de terreno, realizado por bataches de hasta 2,65 m de longitud, excavados en terreno cohesivo estable sin rechazo en el SPT, sin uso de lodos tixotrópicos; realizado con concreto f'c=210 kg/cm² (3000 psi), clase de exposición F0 S0 P0 C0, tamaño máximo del agregado 9,5 mm (3/8" ASTM Nº 8), consistencia fluida, premezclado, y vaciado desde camión, con vaciado continuo a través de tubo Tremie, y acero Grado 60 (fy=4200 kg/cm²), con una cuantía aproximada de 30 kg/m². Incluso alambre de atar y separadores. El precio incluye el corte, doblado y conformado de la armadura en taller de obra y el montaje en el lugar definitivo de su colocación en obra.
Código |  | Unidad | Descripción | Rendimiento | Precio unitario | Importe
1 |  |  | Materiales
mt07aco020j |  | Ud | Separador homologado para muros pantalla. | 2 | 0.14 | 0.28
mt07aco110c |  | kg | Acero en varillas corrugadas, Grado 60 (fy=4200 kg/cm²), de varios diámetros, según ASTM A 615. | 31.5 | 0.92 | 28.98
mt08var050 |  | kg | Alambre galvanizado para atar, de 1,30 mm de diámetro. | 0.33 | 2.04 | 0.67
mt10haf100aga |  | m³ | Concreto f'c=210 kg/cm² (3000 psi), clase de exposición F0 S0 P0 C0, tamaño máximo del agregado 9,5 mm (3/8" ASTM Nº 8), consistencia fluida, premezclado, según ACI 318. | 0.506 | 139.51 | 70.59
|  |  |  | Subtotal materiales: |  | 100.52
2 |  |  | Equipo y maquinaria
mq03pae060sg |  | h | Equipo y maquinaria para excavación de muro pantalla de 40 cm de espesor y hasta 16 m de profundidad, excavación sin uso de lodos tixotrópicos, en terreno cohesivo estable sin rechazo en el SPT, realizada por bataches de 2,65 m de longitud. | 0.3 | 49.21 | 14.76
mq07gte010c |  | h | Grúa autopropulsada de brazo telescópico con una capacidad de elevación de 30 t y 27 m de altura máxima de trabajo. | 0.1 | 89.11 | 8.91
|  |  |  | Subtotal equipo y maquinaria: |  | 23.67
3 |  |  | Mano de obra
mo043 |  | h | Reforzador. | 0.245 | 18.57 | 4.55
mo090 |  | h | Principiante de reforzador. | 0.336 | 11.9 | 4
mo045 |  | h | Albañil especializado en vaciado del concreto. | 0.103 | 18.57 | 1.91
mo092 |  | h | Principiante de albañil especializado en vaciado del concreto. | 0.412 | 11.9 | 4.9
|  |  |  | Subtotal mano de obra: |  | 15.36
4 |  |  | Herramientas
|  | % | Herramientas | 2 | 139.55 | 2.79
Coste de mantenimiento decenal: $ 5,69 en los primeros 10 años. |  |  |  | Costos directos (1+2+3+4): |  | 142.34