## Hoja 1
IOR064 | m² |  | Protección pasiva contra incendios de elemento estructural, con mortero proyectado. Sistema "PLACO".
Sistema de protección pasiva contra incendios de viga de acero HEA 100, protegida en 3 caras, sistema "PLACO", mediante proyección neumática de mortero Igniver, compuesto por una base de yeso, vermiculita y aditivos especiales, reacción al fuego clase A1, hasta formar un espesor mínimo de 10 mm y conseguir una resistencia al fuego de 15 minutos.
Código |  | Unidad |  | Descripción | Rendimiento | Precio unitario | Importe
1 |  |  |  | Materiales
mt09mip010a |  | kg |  | Mortero Igniver "PLACO", compuesto por una base de yeso, vermiculita y aditivos especiales, reacción al fuego clase A1, para protección pasiva contra incendio mediante proyección. | 7 | 0.77 | 5.39
[5 empty] | Subtotal materiales: |  | 5.39
2 |  |  |  | Equipo y maquinaria
mq06pym010 |  | h |  | Mezcladora-bombeadora para morteros y yesos proyectados, de 3 m³/h. | 0.184 | 10.11 | 1.86
[5 empty] | Subtotal equipo y maquinaria: |  | 1.86
3 |  |  |  | Mano de obra
mo030 |  | h |  | Aplicador de productos aislantes. | 0.175 | 17.84 | 3.12
mo068 |  | h |  | Principiante de aplicador de productos aislantes. | 0.175 | 11.44 | 2
[5 empty] | Subtotal mano de obra: |  | 5.12
4 |  |  |  | Herramientas
|  | % |  | Herramientas | 2 | 12.37 | 0.25
Coste de mantenimiento decenal: $ 2,90 en los primeros 10 años. |  |  |  |  | Costos directos (1+2+3+4): |  | 12.62