## Hoja 1
SAU005 | Ud | Urinario de acero inoxidable.
Urinario de acero inoxidable AISI 304, con alimentación vista y desagüe sifónico, serie Prestowash Inox, modelo Tubo 88943 "PRESTO EQUIP", acabado satinado, de 355x316x521 mm, equipado con grifo de paso angular mural para urinario, serie Presto 12 A Eco, modelo PN Eco 10706 "PRESTO IBÉRICA", con tiempo de flujo de 6 segundos, caudal de 5 l/min, acabado cromado, para colocación en superficie. Incluso silicona para sellado de juntas.
Código |  | Unidad | Descripción | Rendimiento | Precio unitario | Importe
1 |  |  | Materiales
mt30uxp010kb |  | Ud | Urinario de acero inoxidable AISI 304, con alimentación vista y desagüe sifónico, serie Prestowash Inox, modelo Tubo 88943 "PRESTO EQUIP", acabado satinado, de 355x316x521 mm. | 1 | 588.73 | 588.73
mt31gmp300uc |  | Ud | Grifo de paso angular mural para urinario, serie Presto 12 A Eco, modelo PN Eco 10706 "PRESTO IBÉRICA", con tiempo de flujo de 6 segundos, caudal de 5 l/min, acabado cromado, para colocación en superficie; incluso elementos de conexión. | 1 | 100.37 | 100.37
mt30www005 |  | Ud | Cartucho de 300 ml de silicona ácida monocomponente, fungicida, para sellado de juntas en ambientes húmedos. | 0.012 | 10.79 | 0.13
|  |  |  | Subtotal materiales: |  | 689.23
2 |  |  | Mano de obra
mo008 |  | h | Plomero. | 1.731 | 18.33 | 31.73
|  |  |  | Subtotal mano de obra: |  | 31.73
3 |  |  | Herramientas
|  | % | Herramientas | 2 | 720.96 | 14.42
Coste de mantenimiento decenal: $ 345,63 en los primeros 10 años. |  |  |  | Costos directos (1+2+3): |  | 735.38