## Hoja 1
SGF020 | Ud |  | Grifería monomando para pileta.
Grifería monomando formada por grifo mezclador monomando de repisa para pileta, serie Karim Due, modelo 88948600 "GALINDO", de latón, acabado cromado, con cartucho cerámico, caño alto giratorio y aireador. Incluso elementos de conexión, enlaces de alimentación flexibles de 3/8" de diámetro y 350 mm de longitud, válvula antirretorno y dos llaves de paso.
Código |  | Unidad |  | Descripción | Rendimiento | Precio unitario | Importe
1 |  |  |  | Materiales
mt31gma030L |  | Ud |  | Grifo mezclador monomando de repisa para pileta, serie Karim Due, modelo 88948600 "GALINDO", de latón, acabado cromado, con cartucho cerámico, caño alto giratorio y aireador, incluso elementos de conexión, enlaces de alimentación flexibles de 3/8" de diámetro y 350 mm de longitud, válvula antirretorno y dos llaves de paso. | 1 | 203.34 | 203.34
mt37www010 |  | Ud |  | Material auxiliar para instalaciones de plomería sanitaria. | 1 | 2.01 | 2.01
[5 empty] | Subtotal materiales: |  | 205.35
2 |  |  |  | Mano de obra
mo008 |  | h |  | Plomero. | 0.577 | 18.33 | 10.58
[5 empty] | Subtotal mano de obra: |  | 10.58
3 |  |  |  | Herramientas
|  | % |  | Herramientas | 2 | 215.93 | 4.32
Coste de mantenimiento decenal: $ 146,51 en los primeros 10 años. |  |  |  |  | Costos directos (1+2+3): |  | 220.25