## Hoja 1
SGU010 | Ud | Grifería temporizada para urinario.
Grifería temporizada, instalación vista formada por grifo de paso angular mural para urinario, serie Presto 12 A Eco, modelo PN Eco 10706 "PRESTO IBÉRICA", con tiempo de flujo de 6 segundos, caudal de 5 l/min, acabado cromado, para colocación en superficie. Incluso elementos de conexión.
Código |  | Unidad | Descripción | Rendimiento | Precio unitario | Importe
1 |  |  | Materiales
mt31gmp300uc |  | Ud | Grifo de paso angular mural para urinario, serie Presto 12 A Eco, modelo PN Eco 10706 "PRESTO IBÉRICA", con tiempo de flujo de 6 segundos, caudal de 5 l/min, acabado cromado, para colocación en superficie; incluso elementos de conexión. | 1 | 100.37 | 100.37
mt37www010 |  | Ud | Material auxiliar para instalaciones de plomería sanitaria. | 1 | 2.01 | 2.01
|  |  |  | Subtotal materiales: |  | 102.38
2 |  |  | Mano de obra
mo008 |  | h | Plomero. | 0.577 | 18.33 | 10.58
|  |  |  | Subtotal mano de obra: |  | 10.58
3 |  |  | Herramientas
|  | % | Herramientas | 2 | 112.96 | 2.26
Coste de mantenimiento decenal: $ 79,08 en los primeros 10 años. |  |  |  | Costos directos (1+2+3): |  | 115.22