## Hoja 1
0BC006 | Ud |  | Cala para la localización de servicios e instalaciones.
Cala para la localización de servicios o instalaciones existentes, en cualquier zona de la obra, de hasta 3 m de profundidad, realizada con medios mecánicos.
Código |  | Unidad |  | Descripción | Rendimiento | Precio unitario | Importe
1 |  |  |  | Equipo y maquinaria
mq01exn020a |  | h |  | Retroexcavadora hidráulica sobre neumáticos, de 105 kW. | 0.58 | 61.65 | 35.76
mq02rod010a |  | h |  | Bandeja vibrante de guiado manual, de 170 kg, anchura de trabajo 50 cm, reversible. | 0.522 | 5.65 | 2.95
mq02cia020j |  | h |  | Camión cisterna, de 8 m³ de capacidad. | 0.174 | 141.2 | 24.57
mq12bau030b |  | h |  | Bomba autoaspirante eléctrica de aguas limpias alta presión, de 3 kW, para un caudal de 30 m³/h. | 0.58 | 2.97 | 1.72
[5 empty] | Subtotal equipo y maquinaria: |  | 65
2 |  |  |  | Mano de obra
mo020 |  | h |  | Albañil. | 1.575 | 18.63 | 29.34
mo113 |  | h |  | Peón de albañilería. | 1.575 | 11.49 | 18.1
[5 empty] | Subtotal mano de obra: |  | 47.44
3 |  |  |  | Herramientas
|  | % |  | Herramientas | 2 | 112.44 | 2.25
[5 empty] | Costos directos (1+2+3): |  | 114.69