## Hoja 1
0CI010 | Ud | Protección de elevador.
Protección de elevador con tablero de madera, plástico y cinta adhesiva, cubriendo suelo y paramentos en toda su altura, durante los trabajos de rehabilitación o reforma, y posterior retirada de la protección.
Código |  |  | Unidad | Descripción | Rendimiento | Precio unitario | Importe
1 |  |  |  | Materiales
mt08eft010a |  |  | m² | Tablero aglomerado hidrófugo, de 19 mm de espesor. | 6 | 15.64 | 93.84
mt32war020 |  |  | m² | Lámina de polietileno transparente, de 0,2 mm de espesor. | 6 | 0.24 | 1.44
mt32war030 |  |  | m | Cinta plástica autoadhesiva. | 15 | 0.06 | 0.9
[5 empty] | Subtotal materiales: |  | 96.18
2 |  |  |  | Mano de obra
mo112 |  |  | h | Ayudante de albañilería. | 2.377 | 11.19 | 26.6
[5 empty] | Subtotal mano de obra: |  | 26.6
3 |  |  |  | Herramientas
|  |  | % | Herramientas | 2 | 122.78 | 2.46
[5 empty] | Costos directos (1+2+3): |  | 125.24