## Hoja 1
0EH010 | Ud |  | Ensayo destructivo: extracción de cilindro.
Extracción de cilindro de concreto en viga o losa de 75 mm de diámetro y 150 mm de longitud, mediante sonda rotativa, corte, curado, refrentado y ensayo a compresión.
Código |  | Unidad |  | Descripción | Rendimiento | Precio unitario | Importe
1 |  |  |  | Materiales
mt49hoc030c |  | Ud |  | Extracción de cilindro de concreto endurecido de 75 mm de diámetro y 150 mm de longitud mediante sonda rotativa, tallado, refrentado y ensayo para determinar la resistencia a compresión, sin incluir cala ni reposición de revestimientos o recubrimientos. | 1 | 173.67 | 173.67
[5 empty] | Subtotal materiales: |  | 173.67
2 |  |  |  | Herramientas
|  | % |  | Herramientas | 2 | 173.67 | 3.47
[5 empty] | Costos directos (1+2): |  | 177.14