## Hoja 1
0GE030 | m³ | Sondeo arqueológico.
Sondeo arqueológico de 1x1x1 m, en el terreno, donde se va a realizar un estudio arqueológico, con un grado de complejidad bajo, con medios mecánicos, mediante la excavación por niveles naturales o artificiales según método arqueológico.
Código |  |  | Unidad | Descripción | Rendimiento | Precio unitario | Importe
1 |  |  |  | Materiales
mt51arq010 |  |  | Ud | Material fungible para trabajos de arqueología. | 0.009 | 1281.53 | 11.53
mt51arq020 |  |  | Ud | Material y utillaje para trabajos de arqueología. | 0.004 | 1842.21 | 7.37
[5 empty] | Subtotal materiales: |  | 18.9
2 |  |  |  | Equipo y maquinaria
mq01exn010k |  |  | h | Miniretroexcavadora sobre neumáticos, de 43,8 kW. | 0.58 | 61.64 | 35.75
[5 empty] | Subtotal equipo y maquinaria: |  | 35.75
3 |  |  |  | Mano de obra
mo000 |  |  | h | arqueólogo. | 0.606 | 24.99 | 15.14
mo057 |  |  | h | Asistente arqueólogo. | 0.606 | 13.91 | 8.43
mo112 |  |  | h | Ayudante de albañilería. | 0.569 | 10.77 | 6.13
[5 empty] | Subtotal mano de obra: |  | 29.7
4 |  |  |  | Herramientas
|  |  | % | Herramientas | 2 | 84.35 | 1.69
[5 empty] | Costos directos (1+2+3+4): |  | 86.04