## Hoja 1
0GE030 | m³ | Sondeo arqueológico.
Sondeo arqueológico de 1x1x1 m, en el terreno, donde existen sitios arqueológicos catalogados, con un grado de complejidad medio, con medios mecánicos, mediante la excavación por niveles naturales o artificiales según método arqueológico.
Código |  |  | Unidad | Descripción | Rendimiento | Precio unitario | Importe
1 |  |  |  | Materiales
mt51arq010 |  |  | Ud | Material fungible para trabajos de arqueología. | 0.017 | 1281.53 | 21.79
mt51arq020 |  |  | Ud | Material y utillaje para trabajos de arqueología. | 0.008 | 1842.21 | 14.74
[5 empty] | Subtotal materiales: |  | 36.53
2 |  |  |  | Equipo y maquinaria
mq01exn010k |  |  | h | Miniretroexcavadora sobre neumáticos, de 43,8 kW. | 1.507 | 61.64 | 92.89
[5 empty] | Subtotal equipo y maquinaria: |  | 92.89
3 |  |  |  | Mano de obra
mo000 |  |  | h | arqueólogo. | 1.575 | 24.99 | 39.36
mo057 |  |  | h | Asistente arqueólogo. | 1.575 | 13.91 | 21.91
mo112 |  |  | h | Ayudante de albañilería. | 1.575 | 10.77 | 16.96
mo113 |  |  | h | Peón de albañilería. | 1.575 | 10.59 | 16.68
[5 empty] | Subtotal mano de obra: |  | 94.91
4 |  |  |  | Herramientas
|  |  | % | Herramientas | 2 | 224.33 | 4.49
[5 empty] | Costos directos (1+2+3+4): |  | 228.82