## Hoja 1
ADR021 | m³ |  | Relleno en trasdós, con agregados reciclados.
Relleno en trasdós de muro de concreto, con agregado reciclado de concreto de 40 a 80 mm de diámetro, y compactación en tongadas sucesivas de 30 cm de espesor máximo con rodillo vibrante de guiado manual.
Código |  | Unidad |  | Descripción | Rendimiento | Precio unitario | Importe
1 |  |  |  | Materiales
mt01aro010h |  | t |  | Agregado reciclado de concreto, de granulometría comprendida entre 40 y 80 mm, suministrado mediante camión. | 2.325 | 12.61 | 29.32
[5 empty] | Subtotal materiales: |  | 29.32
2 |  |  |  | Equipo y maquinaria
mq04dua020b |  | h |  | Dumper de descarga frontal de 2 t de carga útil. | 0.07 | 12.03 | 0.84
[5 empty] | Subtotal equipo y maquinaria: |  | 0.84
3 |  |  |  | Mano de obra
mo113 |  | h |  | Peón de albañilería. | 0.073 | 10.59 | 0.77
[5 empty] | Subtotal mano de obra: |  | 0.77
4 |  |  |  | Herramientas
|  | % |  | Herramientas | 2 | 30.93 | 0.62
[5 empty] | Costos directos (1+2+3+4): |  | 31.55