## Hoja 1
AMC020 | m² |  | Compactación dinámica del terreno.
Compactación dinámica del terreno, con una energía por golpe entre 2000 y 2250 kN·m y una energía específica entre 2000 y 2250 kN·m/m², ejecutada en cuatro fases, según malla de impactos y tiempo de demora entre fases sucesivas, con nivelación de la plataforma tras cada una de las fases de compactación y control del proceso mediante equipo de control de penetración dinámica y asientos.
Código |  | Unidad |  | Descripción | Rendimiento | Precio unitario | Importe
1 |  |  |  | Equipo y maquinaria
mq02din020 |  | h |  | Equipo para compactación dinámica, con maza de impacto. | 0.035 | 181.81 | 6.36
mq02din030 |  | h |  | Equipo de control de la penetración dinámica y los asientos. | 0.005 | 174.78 | 0.87
mq01mot020b |  | h |  | Motoniveladora de 147 kW, equipada con escarificadora. | 0.002 | 118.39 | 0.24
mq02rov010i |  | h |  | Compactador monocilíndrico vibrante autopropulsado, de 129 kW, de 16,2 t, anchura de trabajo 213,4 cm. | 0.003 | 82.86 | 0.25
[5 empty] | Subtotal equipo y maquinaria: |  | 7.72
2 |  |  |  | Mano de obra
mo020 |  | h |  | Albañil. | 0.06 | 17.84 | 1.07
mo113 |  | h |  | Peón de albañilería. | 0.017 | 11.01 | 0.19
mo112 |  | h |  | Ayudante de albañilería. | 0.053 | 11.19 | 0.59
[5 empty] | Subtotal mano de obra: |  | 1.85
3 |  |  |  | Herramientas
|  | % |  | Herramientas | 2 | 9.57 | 0.19
[5 empty] | Costos directos (1+2+3): |  | 9.76