## Hoja 1
ANE011 | m² |  | Encachado en caja para base de losa sobre relleno, con agregados reciclados.
Encachado en caja para base de losa sobre relleno de 20 cm de espesor, mediante relleno y extendido en tongadas de espesor no superior a 20 cm de agregado reciclado de concreto de 40 a 80 mm de diámetro; y posterior compactación mediante equipo manual con bandeja vibrante, sobre la explanada homogénea y nivelada. El precio no incluye la ejecución de la explanada.
Código |  | Unidad |  | Descripción | Rendimiento | Precio unitario | Importe
1 |  |  |  | Materiales
mt01aro010h |  | t |  | Agregado reciclado de concreto, de granulometría comprendida entre 40 y 80 mm, suministrado mediante camión. | 0.512 | 12.85 | 6.58
[5 empty] | Subtotal materiales: |  | 6.58
2 |  |  |  | Equipo y maquinaria
mq01pan010a |  | h |  | Pala cargadora sobre neumáticos de 120 kW/1,9 m³. | 0.013 | 53.51 | 0.7
mq02rod010d |  | h |  | Bandeja vibrante de guiado manual, de 300 kg, anchura de trabajo 70 cm, reversible. | 0.013 | 8.5 | 0.11
mq02cia020j |  | h |  | Camión cisterna, de 8 m³ de capacidad. | 0.013 | 141.2 | 1.84
[5 empty] | Subtotal equipo y maquinaria: |  | 2.65
3 |  |  |  | Mano de obra
mo113 |  | h |  | Peón de albañilería. | 0.253 | 11.01 | 2.79
[5 empty] | Subtotal mano de obra: |  | 2.79
4 |  |  |  | Herramientas
|  | % |  | Herramientas | 2 | 12.02 | 0.24
[5 empty] | Costos directos (1+2+3+4): |  | 12.26