## Hoja 1
ANV011 | Ud |  | Piezas especiales para falso piso ventilado de concreto.
Pieza de cierre lateral de módulo de 70 cm de altura, de polipropileno y polietileno reciclados, de 63x61x63,5 cm, color azul, colocada sobre base de plantilla para impedir el paso del concreto hacia el interior de las piezas durante la fase de vaciado del concreto.
Código |  | Unidad |  | Descripción | Rendimiento | Precio unitario | Importe
1 |  |  |  | Materiales
mt07cid025k |  | Ud |  | Pieza de cierre lateral de módulo de 70 cm de altura, de polipropileno y polietileno reciclados, de 63x61x63,5 cm, color azul, para losas sobre relleno ventiladas. | 1 | 14.69 | 14.69
[5 empty] | Subtotal materiales: |  | 14.69
2 |  |  |  | Mano de obra
mo112 |  | h |  | Ayudante de albañilería. | 0.121 | 10.77 | 1.3
[5 empty] | Subtotal mano de obra: |  | 1.3
3 |  |  |  | Herramientas
|  | % |  | Herramientas | 2 | 15.99 | 0.32
Coste de mantenimiento decenal: $ 1,30 en los primeros 10 años. |  |  |  |  | Costos directos (1+2+3): |  | 16.31