## Hoja 1
ASB010 | m | Acometida general de sistema sanitario.
Acometida general de sistema sanitario, para el desagüe de aguas residuales y/o pluviales a la red general del municipio, con una pendiente mínima del 2%, para el desagüe de aguas residuales y/o pluviales, formada por tubo de PVC liso, serie SN-2, rigidez anular nominal 2 kN/m², de 200 mm de diámetro exterior, con junta elástica, colocado sobre lecho de arena de 10 cm de espesor, debidamente compactada y nivelada con pisón vibrante de guiado manual, relleno lateral compactando hasta los costados y posterior relleno con la misma arena hasta 30 cm por encima de la clave de la tubería, con sus correspondientes juntas y piezas especiales. Incluso lubricante para montaje y concreto simple f'c=210 kg/cm² (3000 psi), clase de exposición F0 S0 P0 C0, tamaño máximo del agregado 25 mm (1" ASTM Nº 57), consistencia plástica para la posterior reposición del pavimento existente. El precio incluye la demolición y el levantado del pavimento existente, pero no incluye la excavación, el relleno principal ni la conexión a la red general de sistema sanitario.
Código |  |  | Unidad | Descripción | Rendimiento | Precio unitario | Importe
1 |  |  |  | Materiales
mt01ara010a |  |  | m³ | Arena con granulometría de 0 a 5 mm de diámetro, limpia. | 0.385 | 19.03 | 7.33
mt11tpb020d |  |  | m | Tubo de PVC liso, para sistema sanitario enterrado sin presión, serie SN-2, rigidez anular nominal 2 kN/m², de 200 mm de diámetro exterior y 4 mm de espesor, incluso juntas de goma. | 1.05 | 23.8 | 24.99
mt11ade100a |  |  | kg | Lubricante para unión mediante junta elástica de tubos y accesorios. | 0.003 | 30.38 | 0.09
mt10hmf100anc |  |  | m³ | Concreto simple f'c=210 kg/cm² (3000 psi), clase de exposición F0 S0 P0 C0, tamaño máximo del agregado 25 mm (1" ASTM Nº 57), consistencia plástica, premezclado, según ACI 318. | 0.09 | 118.11 | 10.63
[5 empty] | Subtotal materiales: |  | 43.04
2 |  |  |  | Equipo y maquinaria
mq05pdm010b |  |  | h | Compresor portátil eléctrico 5 m³/min de caudal. | 0.787 | 9.18 | 7.22
mq05mai030 |  |  | h | Martillo neumático. | 0.787 | 5.43 | 4.27
mq01ret020b |  |  | h | Retrocargadora sobre neumáticos, de 70 kW. | 0.035 | 48.57 | 1.7
mq02rop020 |  |  | h | Pisón vibrante de guiado manual, de 80 kg, con placa de 30x30 cm, tipo rana. | 0.255 | 4.66 | 1.19
[5 empty] | Subtotal equipo y maquinaria: |  | 14.38
3 |  |  |  | Mano de obra
mo020 |  |  | h | Albañil. | 1.412 | 17.84 | 25.19
mo112 |  |  | h | Ayudante de albañilería. | 0.706 | 11.19 | 7.9
mo008 |  |  | h | Plomero. | 0.204 | 18.33 | 3.74
mo107 |  |  | h | Principiante de plomería. | 0.204 | 11.42 | 2.33
[5 empty] | Subtotal mano de obra: |  | 39.16
4 |  |  |  | Herramientas
|  |  | % | Herramientas | 4 | 96.58 | 3.86
Coste de mantenimiento decenal: $ 6,73 en los primeros 10 años. |  |  |  |  | Costos directos (1+2+3+4): |  | 100.44