## Hoja 1
ASC020 | m |  | Colector en losa de fundación.
Colector enterrado de red horizontal de sistema sanitario, sin cajas de registro, mediante sistema integral registrable, en losa de fundación, con una pendiente mínima del 3%, para el desagüe de aguas residuales y/o pluviales, formado por tubo de PVC liso, serie SN-2, rigidez anular nominal 2 kN/m², de 200 mm de diámetro exterior, con junta elástica, empotrada en losa de fundación. Incluso accesorios, registros, uniones y piezas especiales, lubricante para montaje y fijación a la armadura de la losa.
Código |  | Unidad |  | Descripción | Rendimiento | Precio unitario | Importe
1 |  |  |  | Materiales
mt11tpb020d |  | m |  | Tubo de PVC liso, para sistema sanitario enterrado sin presión, serie SN-2, rigidez anular nominal 2 kN/m², de 200 mm de diámetro exterior y 4 mm de espesor, incluso juntas de goma. | 1.05 | 26.21 | 27.52
mt11tpb021d |  | Ud |  | Repercusión, por m de tubería, de accesorios, uniones y piezas especiales para tubo de PVC liso, para sistema sanitario enterrado sin presión, serie SN-2, de 200 mm de diámetro exterior. | 2 | 7.86 | 15.72
mt11ade100a |  | kg |  | Lubricante para unión mediante junta elástica de tubos y accesorios. | 0.003 | 29.44 | 0.09
[5 empty] | Subtotal materiales: |  | 43.33
2 |  |  |  | Mano de obra
mo008 |  | h |  | Plomero. | 0.196 | 17.64 | 3.46
mo107 |  | h |  | Principiante de plomería. | 0.098 | 10.99 | 1.08
[5 empty] | Subtotal mano de obra: |  | 4.54
3 |  |  |  | Herramientas
|  | % |  | Herramientas | 2 | 47.87 | 0.96
Coste de mantenimiento decenal: $ 2,44 en los primeros 10 años. |  |  |  |  | Costos directos (1+2+3): |  | 48.83