## Hoja 1
ASC020 | m |  | Colector en losa de fundación.
Colector enterrado de red horizontal de sistema sanitario, sin cajas de registro, mediante sistema integral registrable, en losa de fundación, con una pendiente mínima del 3%, para el desagüe de aguas residuales y/o pluviales, formado por tubo de PVC liso, serie SN-2, rigidez anular nominal 2 kN/m², de 500 mm de diámetro exterior, con junta elástica, empotrada en losa de fundación. Incluso accesorios, registros, uniones y piezas especiales, lubricante para montaje y fijación a la armadura de la losa.
Código |  | Unidad |  | Descripción | Rendimiento | Precio unitario | Importe
1 |  |  |  | Materiales
mt11tpb020h |  | m |  | Tubo de PVC liso, para sistema sanitario enterrado sin presión, serie SN-2, rigidez anular nominal 2 kN/m², de 500 mm de diámetro exterior y 9,8 mm de espesor, incluso juntas de goma. | 1.05 | 167.59 | 175.97
mt11tpb021h |  | Ud |  | Repercusión, por m de tubería, de accesorios, uniones y piezas especiales para tubo de PVC liso, para sistema sanitario enterrado sin presión, serie SN-2, de 500 mm de diámetro exterior. | 2 | 50.28 | 100.56
mt11ade100a |  | kg |  | Lubricante para unión mediante junta elástica de tubos y accesorios. | 0.01 | 29.44 | 0.29
[5 empty] | Subtotal materiales: |  | 276.82
2 |  |  |  | Mano de obra
mo008 |  | h |  | Plomero. | 0.49 | 17.64 | 8.64
mo107 |  | h |  | Principiante de plomería. | 0.245 | 10.99 | 2.69
[5 empty] | Subtotal mano de obra: |  | 11.33
3 |  |  |  | Herramientas
|  | % |  | Herramientas | 2 | 288.15 | 5.76
Coste de mantenimiento decenal: $ 14,70 en los primeros 10 años. |  |  |  |  | Costos directos (1+2+3): |  | 293.91