## Hoja 1
CCP061 | m |  | Encuentro de muro pantalla y losa de fundación.
Encuentro de muro pantalla y losa de fundación, mediante 3 varillas corrugadas de 16 mm de diámetro y 100 cm de longitud, de acero Grado 60 (fy=4200 kg/cm²), fijadas con resina epoxi cada 300 cm en orificios de 20 mm de diámetro y 250 mm de profundidad, practicados en rebaje perimetral con forma de media caña, de 5 cm de profundidad, ejecutado mediante fresado continuo del paramento del muro pantalla, y carga de escombros sobre camión o contenedor.
Código |  | Unidad |  | Descripción | Rendimiento | Precio unitario | Importe
1 |  |  |  | Materiales
mt07anq010 |  | Ud |  | Cartucho de adhesivo tixotrópico de dos componentes a base de resina epoxi, de 330 ml, para conexión de barra corrugada de acero y muro pantalla. | 0.65 | 71.85 | 46.7
mt07aco110c |  | kg |  | Acero en varillas corrugadas, Grado 60 (fy=4200 kg/cm²), de varios diámetros, según ASTM A 615. | 15.8 | 0.9 | 14.22
[5 empty] | Subtotal materiales: |  | 60.92
2 |  |  |  | Equipo y maquinaria
mq03fre010a |  | h |  | Equipo de fresado, para muro pantalla. | 0.44 | 84.34 | 37.11
mq01pan070b |  | h |  | Mini pala cargadora sobre neumáticos, de 52 kW/1 m³ kW. | 0.44 | 42.64 | 18.76
mq06eim060 |  | h |  | Aplicador manual para cartuchos de inyección de resinas, con accesorio mezclador. | 2.898 | 2 | 5.8
[5 empty] | Subtotal equipo y maquinaria: |  | 61.67
3 |  |  |  | Mano de obra
mo042 |  | h |  | Albañil reforzador. | 0.893 | 17.87 | 15.96
mo089 |  | h |  | Principiante de albañil reforzador. | 0.893 | 11.45 | 10.22
[5 empty] | Subtotal mano de obra: |  | 26.18
4 |  |  |  | Herramientas
|  | % |  | Herramientas | 2 | 148.77 | 2.98
Coste de mantenimiento decenal: $ 3,04 en los primeros 10 años. |  |  |  |  | Costos directos (1+2+3+4): |  | 151.75