## Hoja 1
CNE020 | m² |  | Sistema de cimbra para enano de fundación.
Montaje de sistema de cimbra recuperable metálico, en enano de fundación, formado por láminas metálicas, amortizables en 150 usos, y posterior desmontaje de la cimbra. Incluso elementos de sustentación, fijación y acodalamientos necesarios para su estabilidad y líquido desmoldante, para evitar la adherencia del concreto a la cimbra.
Código |  | Unidad |  | Descripción | Rendimiento | Precio unitario | Importe
1 |  |  |  | Materiales
mt08eup010a |  | m² |  | Lámina metálica de 50x50 cm, para cimbra de columnas de concreto armado de sección rectangular o cuadrada, de hasta 2 m de altura, incluso accesorios de montaje. | 0.007 | 58.76 | 0.41
mt50spa052b |  | m |  | Tablón de madera de pino, de 20x7,2 cm. | 0.02 | 8.6 | 0.17
mt50spa081a |  | Ud |  | Puntal metálico telescópico, de hasta 3 m de altura. | 0.013 | 26.19 | 0.34
mt08eme051a |  | m |  | Fleje de acero galvanizado, para cimbra metálica. | 0.1 | 0.39 | 0.04
mt08var050 |  | kg |  | Alambre galvanizado para atar, de 1,30 mm de diámetro. | 0.01 | 2.04 | 0.02
mt08dba010d |  | l |  | Agente desmoldeante, a base de aceites especiales, emulsionable en agua, para cimbras metálicas, fenólicas o de madera. | 0.03 | 2.45 | 0.07
[5 empty] | Subtotal materiales: |  | 1.05
2 |  |  |  | Mano de obra
mo044 |  | h |  | Cimbrero. | 0.366 | 18.57 | 6.8
mo091 |  | h |  | Principiante de cimbrero. | 0.407 | 11.9 | 4.84
[5 empty] | Subtotal mano de obra: |  | 11.64
3 |  |  |  | Herramientas
|  | % |  | Herramientas | 2 | 12.69 | 0.25
[5 empty] | Costos directos (1+2+3): |  | 12.94