## Hoja 1
CPM060 | Ud |  | Conexión de micropilote al cabezal, mediante conectores.
Conexión de micropilote al cabezal con pletinas de acero laminado A 36 fijadas mediante soldadura al perfil tubular, en el tramo previamente descabezado y limpio, para la correcta adherencia entre la armadura del micropilote y el concreto del cabezal.
Código |  | Unidad |  | Descripción | Rendimiento | Precio unitario | Importe
1 |  |  |  | Materiales
mt07ala001d |  | kg |  | Pletina de acero laminado A 36, según ASTM A 36, para aplicaciones estructurales. Trabajada y montada en taller, para colocar en obra. | 2.5 | 3.25 | 8.13
[5 empty] | Subtotal materiales: |  | 8.13
2 |  |  |  | Equipo y maquinaria
mq08sol020 |  | h |  | Equipo y elementos auxiliares para soldadura eléctrica. | 0.145 | 4.07 | 0.59
[5 empty] | Subtotal equipo y maquinaria: |  | 0.59
3 |  |  |  | Mano de obra
mo019 |  | h |  | Soldador. | 0.152 | 18.07 | 2.75
[5 empty] | Subtotal mano de obra: |  | 2.75
4 |  |  |  | Herramientas
|  | % |  | Herramientas | 2 | 11.47 | 0.23
Coste de mantenimiento decenal: $ 0,35 en los primeros 10 años. |  |  |  |  | Costos directos (1+2+3+4): |  | 11.7