## Hoja 1
CPZ051 | m | Descabezado de pilote-pantalla (barrette).
Descabezado de pilote-pantalla (barrette), de 35 cm de espesor, mediante el repicado mecánico con martillo rompedor del tramo comprendido entre el nivel de llenado del concreto y el nivel de descabezado, hasta asegurar la ausencia de concreto contaminado por lodos y la calidad descrita en el Proyecto, y carga de escombros sobre camión o contenedor.
Código |  |  | Unidad | Descripción | Rendimiento | Precio unitario | Importe
1 |  |  |  | Equipo y maquinaria
mq01exn050c |  |  | h | Retroexcavadora sobre neumáticos, de 85 kW, con martillo rompedor. | 0.398 | 84.34 | 33.57
mq05pdm010a |  |  | h | Compresor portátil eléctrico 2 m³/min de caudal. | 0.87 | 4.94 | 4.3
mq05mai030 |  |  | h | Martillo neumático. | 1.741 | 5.29 | 9.21
[5 empty] | Subtotal equipo y maquinaria: |  | 47.08
2 |  |  |  | Mano de obra
mo112 |  |  | h | Ayudante de albañilería. | 2.463 | 10.77 | 26.53
mo113 |  |  | h | Peón de albañilería. | 1.231 | 10.59 | 13.04
[5 empty] | Subtotal mano de obra: |  | 39.57
3 |  |  |  | Herramientas
|  |  | % | Herramientas | 2 | 86.65 | 1.73
[5 empty] | Costos directos (1+2+3): |  | 88.38