## Hoja 1
CPZ051 | m | Descabezado de pilote-pantalla (barrette).
Descabezado de pilote-pantalla (barrette), de 30 cm de espesor, mediante el repicado mecánico con martillo rompedor del tramo comprendido entre el nivel de llenado del concreto y el nivel de descabezado, hasta asegurar la ausencia de concreto contaminado por lodos y la calidad descrita en el Proyecto, y carga de escombros sobre camión o contenedor.
Código |  |  | Unidad | Descripción | Rendimiento | Precio unitario | Importe
1 |  |  |  | Equipo y maquinaria
mq01exn050c |  |  | h | Retroexcavadora sobre neumáticos, de 85 kW, con martillo rompedor. | 0.377 | 84.34 | 31.8
mq05pdm010a |  |  | h | Compresor portátil eléctrico 2 m³/min de caudal. | 0.826 | 4.94 | 4.08
mq05mai030 |  |  | h | Martillo neumático. | 1.651 | 5.29 | 8.73
[5 empty] | Subtotal equipo y maquinaria: |  | 44.61
2 |  |  |  | Mano de obra
mo112 |  |  | h | Ayudante de albañilería. | 2.337 | 10.77 | 25.17
mo113 |  |  | h | Peón de albañilería. | 1.168 | 10.59 | 12.37
[5 empty] | Subtotal mano de obra: |  | 37.54
3 |  |  |  | Herramientas
|  |  | % | Herramientas | 2 | 82.15 | 1.64
[5 empty] | Costos directos (1+2+3): |  | 83.79