## Hoja 1
CVH010 | Ud |  | Sistema de cimbra estanco para hueco de caja de registro en losa de fundación.
Montaje de sistema de cimbra perdido, en forma de cajón estanco, realizado con planchas de acero corten, de 3 mm de espesor, dobladas y cortadas, con uniones soldadas y elementos de rigidización formados por perfiles de acero S275JR, serie T 40x40, para formación de hueco de caja de registro en losa de fundación, con unas dimensiones máximas interiores de 600x600x600 mm.
Código |  | Unidad |  | Descripción | Rendimiento | Precio unitario | Importe
1 |  |  |  | Materiales
mt08eme020a |  | Ud |  | Cimbra perdida en forma de cajón estanco con fondo y cuatro paredes, compuesto por planchas de acero corten, de 3 mm de espesor, dobladas y cortadas, con uniones soldadas y elementos de rigidización formados por perfiles de acero S275JR, serie T 40x40, para conformado de foso de elevador, con dimensiones interiores adaptadas según el modelo de elevador, con unas dimensiones máximas interiores de 600x600x600 mm. | 1 | 510.06 | 510.06
[5 empty] | Subtotal materiales: |  | 510.06
2 |  |  |  | Mano de obra
mo044 |  | h |  | Cimbrero. | 0.545 | 18.57 | 10.12
mo091 |  | h |  | Principiante de cimbrero. | 0.545 | 11.9 | 6.49
[5 empty] | Subtotal mano de obra: |  | 16.61
3 |  |  |  | Herramientas
|  | % |  | Herramientas | 2 | 526.67 | 10.53
Coste de mantenimiento decenal: $ 16,12 en los primeros 10 años. |  |  |  |  | Costos directos (1+2+3): |  | 537.2