## Hoja 1
CZT010 | Ud | Inyección de resinas expansivas, para consolidación del terreno situado debajo de la fundación existente.
Inyección doble de resina expansiva, a base de poliuretano, en dos niveles bajo el plano de fundación, con un grado de complejidad bajo, a través de perforaciones que atraviesan la fundación existente, de 26 mm de diámetro, de hasta 3 m de profundidad máxima, para conseguir la consolidación del terreno situado debajo de la misma, rellenando los huecos del terreno, estabilizándolo e incrementando su capacidad portante hasta alcanzar las necesidades obtenidas según estudio previo de transmisión de cargas.
Código |  | Unidad | Descripción | Rendimiento | Precio unitario | Importe
1 |  |  | Materiales
mt07www015d |  | Ud | Inyección doble de resina expansiva, a base de poliuretano, en dos niveles bajo el plano de fundación, con un grado de complejidad bajo. | 1 | 980.99 | 980.99
|  |  |  | Subtotal materiales: |  | 980.99
2 |  |  | Mano de obra
mo042 |  | h | Albañil reforzador. | 1.211 | 19.38 | 23.47
mo089 |  | h | Principiante de albañil reforzador. | 1.211 | 12.42 | 15.04
|  |  |  | Subtotal mano de obra: |  | 38.51
3 |  |  | Herramientas
|  | % | Herramientas | 2 | 1019.5 | 20.39
|  |  |  | Costos directos (1+2+3): |  | 1039.89