## Hoja 1
DDS010 | m³ | Demolición de fundación de cantería.
Demolición de fundación de calicanto, de hasta 1,5 m de profundidad máxima, con martillo neumático y carga mecánica sobre camión o contenedor.
Código |  |  | Unidad | Descripción | Rendimiento | Precio unitario | Importe
1 |  |  |  | Equipo y maquinaria
mq05mai030 |  |  | h | Martillo neumático. | 2.55 | 5.29 | 13.49
mq05pdm110 |  |  | h | Compresor portátil diesel media presión 10 m³/min. | 1.275 | 8.98 | 11.45
mq01ret010 |  |  | h | Miniretrocargadora sobre neumáticos de 15 kW. | 0.162 | 53.14 | 8.61
[5 empty] | Subtotal equipo y maquinaria: |  | 33.55
2 |  |  |  | Mano de obra
mo113 |  |  | h | Peón de albañilería. | 1.463 | 10.59 | 15.49
mo112 |  |  | h | Ayudante de albañilería. | 2.649 | 10.77 | 28.53
[5 empty] | Subtotal mano de obra: |  | 44.02
3 |  |  |  | Herramientas
|  |  | % | Herramientas | 2 | 77.57 | 1.55
[5 empty] | Costos directos (1+2+3): |  | 79.12