## Hoja 1
DDS010 | m³ | Demolición de fundación de cantería.
Demolición de fundación de sillería, de hasta 1,5 m de profundidad máxima, con martillo neumático y carga mecánica sobre camión o contenedor.
Código |  |  | Unidad | Descripción | Rendimiento | Precio unitario | Importe
1 |  |  |  | Equipo y maquinaria
mq05mai030 |  |  | h | Martillo neumático. | 2.782 | 5.43 | 15.11
mq05pdm110 |  |  | h | Compresor portátil diesel media presión 10 m³/min. | 1.391 | 9.2 | 12.8
mq01ret010 |  |  | h | Miniretrocargadora sobre neumáticos de 15 kW. | 0.162 | 54.47 | 8.82
[5 empty] | Subtotal equipo y maquinaria: |  | 36.73
2 |  |  |  | Mano de obra
mo113 |  |  | h | Peón de albañilería. | 1.514 | 11.01 | 16.67
mo112 |  |  | h | Ayudante de albañilería. | 2.838 | 11.19 | 31.76
[5 empty] | Subtotal mano de obra: |  | 48.43
3 |  |  |  | Herramientas
|  |  | % | Herramientas | 2 | 85.16 | 1.7
[5 empty] | Costos directos (1+2+3): |  | 86.86