## Hoja 1
DDS010 | m³ | Demolición de fundación de cantería.
Demolición de fundación de mampostería, de más de 1,5 m de profundidad máxima, con martillo neumático y carga mecánica sobre camión o contenedor.
Código |  |  | Unidad | Descripción | Rendimiento | Precio unitario | Importe
1 |  |  |  | Equipo y maquinaria
mq05mai030 |  |  | h | Martillo neumático. | 2.898 | 5.29 | 15.33
mq05pdm110 |  |  | h | Compresor portátil diesel media presión 10 m³/min. | 1.449 | 8.98 | 13.01
mq01ret010 |  |  | h | Miniretrocargadora sobre neumáticos de 15 kW. | 0.203 | 53.14 | 10.79
[5 empty] | Subtotal equipo y maquinaria: |  | 39.13
2 |  |  |  | Mano de obra
mo113 |  |  | h | Peón de albañilería. | 1.798 | 10.59 | 19.04
mo112 |  |  | h | Ayudante de albañilería. | 3.154 | 10.77 | 33.97
[5 empty] | Subtotal mano de obra: |  | 53.01
3 |  |  |  | Herramientas
|  |  | % | Herramientas | 2 | 92.14 | 1.84
[5 empty] | Costos directos (1+2+3): |  | 93.98