## Hoja 1
DDS020 | m³ | Demolición de fundación de mampostería.
Demolición de fundación de mampostería de ladrillo cerámico macizo, de hasta 1,5 m de profundidad máxima, con martillo neumático y carga mecánica sobre camión o contenedor.
Código |  |  | Unidad | Descripción | Rendimiento | Precio unitario | Importe
1 |  |  |  | Equipo y maquinaria
mq05mai030 |  |  | h | Martillo neumático. | 1.855 | 5.43 | 10.07
mq05pdm110 |  |  | h | Compresor portátil diesel media presión 10 m³/min. | 0.927 | 9.2 | 8.53
mq01ret010 |  |  | h | Miniretrocargadora sobre neumáticos de 15 kW. | 0.348 | 54.47 | 18.96
[5 empty] | Subtotal equipo y maquinaria: |  | 37.56
2 |  |  |  | Mano de obra
mo112 |  |  | h | Ayudante de albañilería. | 2.775 | 11.19 | 31.05
[5 empty] | Subtotal mano de obra: |  | 31.05
3 |  |  |  | Herramientas
|  |  | % | Herramientas | 2 | 68.61 | 1.37
[5 empty] | Costos directos (1+2+3): |  | 69.98