## Hoja 1
DDS030 | m³ |  | Demolición de fundación de concreto.
Demolición de zapata de concreto armado, de hasta 1,5 m de profundidad máxima, con retroexcavadora con martillo rompedor y equipo de oxicorte, y carga mecánica sobre camión o contenedor.
Código |  | Unidad |  | Descripción | Rendimiento | Precio unitario | Importe
1 |  |  |  | Equipo y maquinaria
mq01exn050c |  | h |  | Retroexcavadora sobre neumáticos, de 85 kW, con martillo rompedor. | 0.811 | 86.45 | 70.11
mq01ret010 |  | h |  | Miniretrocargadora sobre neumáticos de 15 kW. | 0.255 | 54.47 | 13.89
mq08sol010 |  | h |  | Equipo de oxicorte, con acetileno como combustible y oxígeno como comburente. | 0.696 | 9.8 | 6.82
[5 empty] | Subtotal equipo y maquinaria: |  | 90.82
2 |  |  |  | Mano de obra
mo113 |  | h |  | Peón de albañilería. | 0.568 | 11.01 | 6.25
mo019 |  | h |  | Soldador. | 0.757 | 18.07 | 13.68
[5 empty] | Subtotal mano de obra: |  | 19.93
3 |  |  |  | Herramientas
|  | % |  | Herramientas | 2 | 110.75 | 2.22
[5 empty] | Costos directos (1+2+3): |  | 112.97