## Hoja 1
DDS030 | m³ |  | Demolición de fundación de concreto.
Demolición de zapata corrida de concreto armado, de hasta 1,5 m de profundidad máxima, con retroexcavadora con martillo rompedor y equipo de oxicorte, y carga mecánica sobre camión o contenedor.
Código |  | Unidad |  | Descripción | Rendimiento | Precio unitario | Importe
1 |  |  |  | Equipo y maquinaria
mq01exn050c |  | h |  | Retroexcavadora sobre neumáticos, de 85 kW, con martillo rompedor. | 0.58 | 86.45 | 50.14
mq01ret010 |  | h |  | Miniretrocargadora sobre neumáticos de 15 kW. | 0.232 | 54.47 | 12.64
mq08sol010 |  | h |  | Equipo de oxicorte, con acetileno como combustible y oxígeno como comburente. | 0.927 | 9.8 | 9.08
[5 empty] | Subtotal equipo y maquinaria: |  | 71.86
2 |  |  |  | Mano de obra
mo113 |  | h |  | Peón de albañilería. | 0.505 | 11.01 | 5.56
mo019 |  | h |  | Soldador. | 1.009 | 18.07 | 18.23
[5 empty] | Subtotal mano de obra: |  | 23.79
3 |  |  |  | Herramientas
|  | % |  | Herramientas | 2 | 95.65 | 1.91
[5 empty] | Costos directos (1+2+3): |  | 97.56