## Hoja 1
DDS030 | m³ | Demolición de fundación de concreto.
Demolición de losa de fundación de concreto simple, de hasta 1,5 m de profundidad máxima, con martillo neumático, y carga mecánica sobre camión o contenedor.
Código |  |  | Unidad | Descripción | Rendimiento | Precio unitario | Importe
1 |  |  |  | Equipo y maquinaria
mq05mai030 |  |  | h | Martillo neumático. | 0.927 | 5.43 | 5.03
mq05pdm010a |  |  | h | Compresor portátil eléctrico 2 m³/min de caudal. | 0.464 | 5.07 | 2.35
mq01ret010 |  |  | h | Miniretrocargadora sobre neumáticos de 15 kW. | 0.325 | 54.47 | 17.7
[5 empty] | Subtotal equipo y maquinaria: |  | 25.08
2 |  |  |  | Mano de obra
mo113 |  |  | h | Peón de albañilería. | 3.047 | 11.01 | 33.55
mo112 |  |  | h | Ayudante de albañilería. | 1.06 | 11.19 | 11.86
[5 empty] | Subtotal mano de obra: |  | 45.41
3 |  |  |  | Herramientas
|  |  | % | Herramientas | 2 | 70.49 | 1.41
[5 empty] | Costos directos (1+2+3): |  | 71.9