## Hoja 1
DDS030 | m³ | Demolición de fundación de concreto.
Demolición de losa de fundación de concreto simple, de hasta 1,5 m de profundidad máxima, con retroexcavadora con martillo rompedor, y carga mecánica sobre camión o contenedor.
Código |  |  | Unidad | Descripción | Rendimiento | Precio unitario | Importe
1 |  |  |  | Equipo y maquinaria
mq01exn050c |  |  | h | Retroexcavadora sobre neumáticos, de 85 kW, con martillo rompedor. | 0.696 | 86.45 | 60.17
mq01ret010 |  |  | h | Miniretrocargadora sobre neumáticos de 15 kW. | 0.29 | 54.47 | 15.8
[5 empty] | Subtotal equipo y maquinaria: |  | 75.97
2 |  |  |  | Mano de obra
mo113 |  |  | h | Peón de albañilería. | 0.063 | 11.01 | 0.69
[5 empty] | Subtotal mano de obra: |  | 0.69
3 |  |  |  | Herramientas
|  |  | % | Herramientas | 2 | 76.66 | 1.53
[5 empty] | Costos directos (1+2+3): |  | 78.19