## Hoja 1
DDS030 | m³ |  | Demolición de fundación de concreto.
Demolición de losa de fundación de concreto armado, de hasta 1,5 m de profundidad máxima, con martillo neumático y equipo de oxicorte, y carga mecánica sobre camión o contenedor.
Código |  | Unidad |  | Descripción | Rendimiento | Precio unitario | Importe
1 |  |  |  | Equipo y maquinaria
mq05mai030 |  | h |  | Martillo neumático. | 1.159 | 5.43 | 6.29
mq05pdm010a |  | h |  | Compresor portátil eléctrico 2 m³/min de caudal. | 0.58 | 5.07 | 2.94
mq01ret010 |  | h |  | Miniretrocargadora sobre neumáticos de 15 kW. | 0.325 | 54.47 | 17.7
mq08sol010 |  | h |  | Equipo de oxicorte, con acetileno como combustible y oxígeno como comburente. | 0.696 | 9.8 | 6.82
[5 empty] | Subtotal equipo y maquinaria: |  | 33.75
2 |  |  |  | Mano de obra
mo113 |  | h |  | Peón de albañilería. | 3.047 | 11.01 | 33.55
mo112 |  | h |  | Ayudante de albañilería. | 1.325 | 11.19 | 14.83
mo019 |  | h |  | Soldador. | 0.757 | 18.07 | 13.68
[5 empty] | Subtotal mano de obra: |  | 62.06
3 |  |  |  | Herramientas
|  | % |  | Herramientas | 2 | 95.81 | 1.92
[5 empty] | Costos directos (1+2+3): |  | 97.73