## Hoja 1
DDS030 | m³ |  | Demolición de fundación de concreto.
Demolición de zapata de concreto armado, de más de 1,5 m de profundidad máxima, con martillo neumático y equipo de oxicorte, y carga mecánica sobre camión o contenedor.
Código |  | Unidad |  | Descripción | Rendimiento | Precio unitario | Importe
1 |  |  |  | Equipo y maquinaria
mq05mai030 |  | h |  | Martillo neumático. | 1.449 | 5.43 | 7.87
mq05pdm010a |  | h |  | Compresor portátil eléctrico 2 m³/min de caudal. | 0.725 | 5.07 | 3.68
mq01ret010 |  | h |  | Miniretrocargadora sobre neumáticos de 15 kW. | 0.406 | 54.47 | 22.11
mq08sol010 |  | h |  | Equipo de oxicorte, con acetileno como combustible y oxígeno como comburente. | 0.869 | 9.8 | 8.52
[5 empty] | Subtotal equipo y maquinaria: |  | 42.18
2 |  |  |  | Mano de obra
mo113 |  | h |  | Peón de albañilería. | 3.445 | 11.01 | 37.93
mo112 |  | h |  | Ayudante de albañilería. | 1.498 | 11.19 | 16.76
mo019 |  | h |  | Soldador. | 0.946 | 18.07 | 17.09
[5 empty] | Subtotal mano de obra: |  | 71.78
3 |  |  |  | Herramientas
|  | % |  | Herramientas | 2 | 113.96 | 2.28
[5 empty] | Costos directos (1+2+3): |  | 116.24