## Hoja 1
DDS030 | m³ | Demolición de fundación de concreto.
Demolición de zapata corrida de concreto simple, de más de 1,5 m de profundidad máxima, con retroexcavadora con martillo rompedor, y carga mecánica sobre camión o contenedor.
Código |  |  | Unidad | Descripción | Rendimiento | Precio unitario | Importe
1 |  |  |  | Equipo y maquinaria
mq01exn050c |  |  | h | Retroexcavadora sobre neumáticos, de 85 kW, con martillo rompedor. | 0.464 | 86.45 | 40.11
mq01ret010 |  |  | h | Miniretrocargadora sobre neumáticos de 15 kW. | 0.362 | 54.47 | 19.72
[5 empty] | Subtotal equipo y maquinaria: |  | 59.83
2 |  |  |  | Mano de obra
mo113 |  |  | h | Peón de albañilería. | 0.158 | 11.01 | 1.74
[5 empty] | Subtotal mano de obra: |  | 1.74
3 |  |  |  | Herramientas
|  |  | % | Herramientas | 2 | 61.57 | 1.23
[5 empty] | Costos directos (1+2+3): |  | 62.8