## Hoja 1
DDS030 | m³ | Demolición de fundación de concreto.
Demolición de losa de fundación de concreto simple, de más de 1,5 m de profundidad máxima, con martillo neumático, y carga mecánica sobre camión o contenedor.
Código |  |  | Unidad | Descripción | Rendimiento | Precio unitario | Importe
1 |  |  |  | Equipo y maquinaria
mq05mai030 |  |  | h | Martillo neumático. | 1.159 | 5.43 | 6.29
mq05pdm010a |  |  | h | Compresor portátil eléctrico 2 m³/min de caudal. | 0.58 | 5.07 | 2.94
mq01ret010 |  |  | h | Miniretrocargadora sobre neumáticos de 15 kW. | 0.406 | 54.47 | 22.11
[5 empty] | Subtotal equipo y maquinaria: |  | 31.34
2 |  |  |  | Mano de obra
mo113 |  |  | h | Peón de albañilería. | 3.808 | 11.01 | 41.93
mo112 |  |  | h | Ayudante de albañilería. | 1.325 | 11.19 | 14.83
[5 empty] | Subtotal mano de obra: |  | 56.76
3 |  |  |  | Herramientas
|  |  | % | Herramientas | 2 | 88.1 | 1.76
[5 empty] | Costos directos (1+2+3): |  | 89.86