## Hoja 1
DDS005 | m³ | Demolición de fundación de concreto, para elementos de mobiliario urbano.
Demolición de fundación de concreto simple, para elementos de mobiliario urbano, con retroexcavadora con martillo rompedor, y carga mecánica sobre camión o contenedor.
Código |  |  | Unidad | Descripción | Rendimiento | Precio unitario | Importe
1 |  |  |  | Equipo y maquinaria
mq01exn050c |  |  | h | Retroexcavadora sobre neumáticos, de 85 kW, con martillo rompedor. | 0.232 | 86.45 | 20.06
mq01ret010 |  |  | h | Miniretrocargadora sobre neumáticos de 15 kW. | 0.232 | 54.47 | 12.64
[5 empty] | Subtotal equipo y maquinaria: |  | 32.7
2 |  |  |  | Mano de obra
mo113 |  |  | h | Peón de albañilería. | 0.505 | 11.01 | 5.56
[5 empty] | Subtotal mano de obra: |  | 5.56
3 |  |  |  | Herramientas
|  |  | % | Herramientas | 2 | 38.26 | 0.77
[5 empty] | Costos directos (1+2+3): |  | 39.03