## Hoja 1
DEF050 | m² | Demolición de bóveda de mampostería.
Demolición de bóveda de mampostería de ladrillo cerámico perforado de 1/2 pie de espesor, con martillo neumático, y carga manual sobre camión o contenedor.
Código |  |  | Unidad | Descripción | Rendimiento | Precio unitario | Importe
1 |  |  |  | Equipo y maquinaria
mq05mai030 |  |  | h | Martillo neumático. | 0.25 | 5.43 | 1.36
mq05pdm110 |  |  | h | Compresor portátil diesel media presión 10 m³/min. | 0.125 | 9.2 | 1.15
[5 empty] | Subtotal equipo y maquinaria: |  | 2.51
2 |  |  |  | Mano de obra
mo112 |  |  | h | Ayudante de albañilería. | 0.273 | 11.19 | 3.05
mo113 |  |  | h | Peón de albañilería. | 0.136 | 11.01 | 1.5
[5 empty] | Subtotal mano de obra: |  | 4.55
3 |  |  |  | Herramientas
|  |  | % | Herramientas | 2 | 7.06 | 0.14
[5 empty] | Costos directos (1+2+3): |  | 7.2