## Hoja 1
DEF050 | m² | Demolición de bóveda de mampostería.
Demolición de bóveda de mampostería de ladrillo cerámico perforado de 1 pie de espesor, con martillo neumático, y carga manual sobre camión o contenedor.
Código |  |  | Unidad | Descripción | Rendimiento | Precio unitario | Importe
1 |  |  |  | Equipo y maquinaria
mq05mai030 |  |  | h | Martillo neumático. | 0.313 | 5.43 | 1.7
mq05pdm110 |  |  | h | Compresor portátil diesel media presión 10 m³/min. | 0.156 | 9.2 | 1.44
[5 empty] | Subtotal equipo y maquinaria: |  | 3.14
2 |  |  |  | Mano de obra
mo112 |  |  | h | Ayudante de albañilería. | 0.341 | 11.19 | 3.82
mo113 |  |  | h | Peón de albañilería. | 0.171 | 11.01 | 1.88
[5 empty] | Subtotal mano de obra: |  | 5.7
3 |  |  |  | Herramientas
|  |  | % | Herramientas | 2 | 8.84 | 0.18
[5 empty] | Costos directos (1+2+3): |  | 9.02