## Hoja 1
DEF050 | m² | Demolición de bóveda de mampostería.
Demolición de bóveda de mampostería de ladrillo cerámico macizo de 1 pie de espesor, con martillo neumático, y carga manual sobre camión o contenedor.
Código |  |  | Unidad | Descripción | Rendimiento | Precio unitario | Importe
1 |  |  |  | Equipo y maquinaria
mq05mai030 |  |  | h | Martillo neumático. | 0.325 | 5.43 | 1.76
mq05pdm110 |  |  | h | Compresor portátil diesel media presión 10 m³/min. | 0.162 | 9.2 | 1.49
[5 empty] | Subtotal equipo y maquinaria: |  | 3.25
2 |  |  |  | Mano de obra
mo112 |  |  | h | Ayudante de albañilería. | 0.354 | 11.19 | 3.96
mo113 |  |  | h | Peón de albañilería. | 0.177 | 11.01 | 1.95
[5 empty] | Subtotal mano de obra: |  | 5.91
3 |  |  |  | Herramientas
|  |  | % | Herramientas | 2 | 9.16 | 0.18
[5 empty] | Costos directos (1+2+3): |  | 9.34