## Hoja 1
DEF050 | m² | Demolición de bóveda de mampostería.
Demolición de bóveda de mampostería de ladrillo cerámico hueco de 1/2 pie de espesor, con martillo neumático, y carga manual sobre camión o contenedor.
Código |  |  | Unidad | Descripción | Rendimiento | Precio unitario | Importe
1 |  |  |  | Equipo y maquinaria
mq05mai030 |  |  | h | Martillo neumático. | 0.232 | 5.43 | 1.26
mq05pdm110 |  |  | h | Compresor portátil diesel media presión 10 m³/min. | 0.116 | 9.2 | 1.07
[5 empty] | Subtotal equipo y maquinaria: |  | 2.33
2 |  |  |  | Mano de obra
mo112 |  |  | h | Ayudante de albañilería. | 0.253 | 11.19 | 2.83
mo113 |  |  | h | Peón de albañilería. | 0.126 | 11.01 | 1.39
[5 empty] | Subtotal mano de obra: |  | 4.22
3 |  |  |  | Herramientas
|  |  | % | Herramientas | 2 | 6.55 | 0.13
[5 empty] | Costos directos (1+2+3): |  | 6.68