## Hoja 1
DEH021 | m² |  | Demolición de losa de concreto armado con medios mecánicos.
Demolición de losa compuesta de concreto armado de 16 a 18 cm de canto total y lámina de acero galvanizado, con retroexcavadora con martillo rompedor, previo levantado del piso y contrapiso, y carga manual sobre camión o contenedor. El precio no incluye el levantado del pavimento.
Código |  | Unidad |  | Descripción | Rendimiento | Precio unitario | Importe
1 |  |  |  | Equipo y maquinaria
mq01exn050c |  | h |  | Retroexcavadora sobre neumáticos, de 85 kW, con martillo rompedor. | 0.522 | 84.34 | 44.03
mq08sol010 |  | h |  | Equipo de oxicorte, con acetileno como combustible y oxígeno como comburente. | 0.29 | 9.56 | 2.77
[5 empty] | Subtotal equipo y maquinaria: |  | 46.8
2 |  |  |  | Mano de obra
mo112 |  | h |  | Ayudante de albañilería. | 0.569 | 10.77 | 6.13
mo019 |  | h |  | Soldador. | 0.316 | 17.39 | 5.5
mo113 |  | h |  | Peón de albañilería. | 0.885 | 10.59 | 9.37
[5 empty] | Subtotal mano de obra: |  | 21
3 |  |  |  | Herramientas
|  | % |  | Herramientas | 2 | 67.8 | 1.36
[5 empty] | Costos directos (1+2+3): |  | 69.16