## Hoja 1
DEH080 | m² | Demolición de capa de compresión de concreto en losas.
Demolición de capa de compresión de concreto, de 4 cm de espesor, en losas, con medios manuales y martillo neumático, previo levantado del piso y contrapiso, y carga manual sobre camión o contenedor. El precio no incluye el levantado del pavimento.
Código |  |  | Unidad | Descripción | Rendimiento | Precio unitario | Importe
1 |  |  |  | Equipo y maquinaria
mq05mai030 |  |  | h | Martillo neumático. | 0.174 | 5.43 | 0.94
mq05pdm110 |  |  | h | Compresor portátil diesel media presión 10 m³/min. | 0.087 | 9.2 | 0.8
[5 empty] | Subtotal equipo y maquinaria: |  | 1.74
2 |  |  |  | Mano de obra
mo112 |  |  | h | Ayudante de albañilería. | 0.19 | 11.19 | 2.13
mo113 |  |  | h | Peón de albañilería. | 0.095 | 11.01 | 1.05
[5 empty] | Subtotal mano de obra: |  | 3.18
3 |  |  |  | Herramientas
|  |  | % | Herramientas | 2 | 4.92 | 0.1
[5 empty] | Costos directos (1+2+3): |  | 5.02