## Hoja 1
DEM020 | m² | Demolición de losa de madera.
Demolición de losa de viguetas de madera y entrevigado de revoltón cerámico formado por una o dos roscas de ladrillo cerámico y relleno de senos con cascotes y mortero de cal, con martillo neumático y motosierra, previo levantado del piso y contrapiso, y carga manual sobre camión o contenedor. El precio no incluye el levantado del pavimento.
Código |  |  | Unidad | Descripción | Rendimiento | Precio unitario | Importe
1 |  |  |  | Equipo y maquinaria
mq05mai030 |  |  | h | Martillo neumático. | 0.116 | 5.43 | 0.63
mq05pdm110 |  |  | h | Compresor portátil diesel media presión 10 m³/min. | 0.058 | 9.2 | 0.53
mq09sie010 |  |  | h | Motosierra a gasolina, de 50 cm de espada y 2 kW de potencia. | 0.811 | 3.99 | 3.24
[5 empty] | Subtotal equipo y maquinaria: |  | 4.4
2 |  |  |  | Mano de obra
mo112 |  |  | h | Ayudante de albañilería. | 1.011 | 11.19 | 11.31
mo113 |  |  | h | Peón de albañilería. | 0.126 | 11.01 | 1.39
[5 empty] | Subtotal mano de obra: |  | 12.7
3 |  |  |  | Herramientas
|  |  | % | Herramientas | 2 | 17.1 | 0.34
[5 empty] | Costos directos (1+2+3): |  | 17.44