## Hoja 1
DEM020 | m² | Demolición de losa de madera.
Demolición de losa de viguetas de madera y entrevigado de alfarjías, sobre las que apoya un tablero de ladrillo cerámico cara vista macizo de elaboración manual (tejar) colocado por tabla; y malla electrosoldada, en capa de compresión de concreto armado, con martillo neumático y motosierra, previo levantado del piso y contrapiso, y carga manual sobre camión o contenedor. El precio no incluye el levantado del pavimento.
Código |  |  | Unidad | Descripción | Rendimiento | Precio unitario | Importe
1 |  |  |  | Equipo y maquinaria
mq05mai030 |  |  | h | Martillo neumático. | 0.058 | 5.43 | 0.31
mq05pdm110 |  |  | h | Compresor portátil diesel media presión 10 m³/min. | 0.029 | 9.2 | 0.27
mq09sie010 |  |  | h | Motosierra a gasolina, de 50 cm de espada y 2 kW de potencia. | 0.58 | 3.99 | 2.31
[5 empty] | Subtotal equipo y maquinaria: |  | 2.89
2 |  |  |  | Mano de obra
mo112 |  |  | h | Ayudante de albañilería. | 0.948 | 11.19 | 10.61
mo113 |  |  | h | Peón de albañilería. | 0.126 | 11.01 | 1.39
[5 empty] | Subtotal mano de obra: |  | 12
3 |  |  |  | Herramientas
|  |  | % | Herramientas | 2 | 14.89 | 0.3
[5 empty] | Costos directos (1+2+3): |  | 15.19