## Hoja 1
DEM061 | m² | Demolición de escalera de madera con peldañeado pétreo.
Demolición de escalera compuesta por estructura de madera, baranda de madera y peldaños pétreos, con medios manuales y motosierra, y carga manual sobre camión o contenedor.
Código |  | Unidad | Descripción | Rendimiento | Precio unitario | Importe
1 |  |  | Equipo y maquinaria
mq09sie010 |  | h | Motosierra a gasolina, de 50 cm de espada y 2 kW de potencia. | 0.927 | 3.99 | 3.7
|  |  |  | Subtotal equipo y maquinaria: |  | 3.7
2 |  |  | Mano de obra
mo112 |  | h | Ayudante de albañilería. | 1.011 | 11.19 | 11.31
mo113 |  | h | Peón de albañilería. | 0.758 | 11.01 | 8.35
|  |  |  | Subtotal mano de obra: |  | 19.66
3 |  |  | Herramientas
|  | % | Herramientas | 2 | 23.36 | 0.47
|  |  |  | Costos directos (1+2+3): |  | 23.83