## Hoja 1
DFD011 | m | Demolición de antepecho de concreto armado.
Demolición de antepecho de 1,25 m de altura y 0,2 m de espesor, de concreto armado, con martillo neumático y equipo de oxicorte, sin deteriorar los elementos constructivos contiguos, y carga manual sobre camión o contenedor.
Código |  | Unidad | Descripción | Rendimiento | Precio unitario | Importe
1 |  |  | Equipo y maquinaria
mq05mai030 |  | h | Martillo neumático. | 0.464 | 5.43 | 2.52
mq05pdm010a |  | h | Compresor portátil eléctrico 2 m³/min de caudal. | 0.232 | 5.07 | 1.18
mq08sol010 |  | h | Equipo de oxicorte, con acetileno como combustible y oxígeno como comburente. | 0.139 | 9.8 | 1.36
|  |  |  | Subtotal equipo y maquinaria: |  | 5.06
2 |  |  | Mano de obra
mo112 |  | h | Ayudante de albañilería. | 0.759 | 11.19 | 8.49
mo019 |  | h | Soldador. | 0.152 | 18.07 | 2.75
mo113 |  | h | Peón de albañilería. | 0.253 | 11.01 | 2.79
|  |  |  | Subtotal mano de obra: |  | 14.03
3 |  |  | Herramientas
|  | % | Herramientas | 2 | 19.09 | 0.38
|  |  |  | Costos directos (1+2+3): |  | 19.47