## Hoja 1
DFF030 | m² | Demolición de hoja interior de fachada, de mampostería revestida.
Demolición de hoja interior de cerramiento de fachada, de mampostería revestida, formada por ladrillo perforado de 11/12 cm de espesor, con martillo neumático, sin afectar a la estabilidad de los elementos constructivos contiguos, y carga manual sobre camión o contenedor. El precio incluye la demolición del revestimiento.
Código |  |  | Unidad | Descripción | Rendimiento | Precio unitario | Importe
1 |  |  |  | Equipo y maquinaria
mq05mai030 |  |  | h | Martillo neumático. | 0.117 | 5.29 | 0.62
mq05pdm110 |  |  | h | Compresor portátil diesel media presión 10 m³/min. | 0.117 | 8.98 | 1.05
[5 empty] | Subtotal equipo y maquinaria: |  | 1.67
2 |  |  |  | Mano de obra
mo112 |  |  | h | Ayudante de albañilería. | 0.127 | 10.77 | 1.37
mo113 |  |  | h | Peón de albañilería. | 0.157 | 10.59 | 1.66
[5 empty] | Subtotal mano de obra: |  | 3.03
3 |  |  |  | Herramientas
|  |  | % | Herramientas | 2 | 4.7 | 0.09
[5 empty] | Costos directos (1+2+3): |  | 4.79