## Hoja 1
DHE100 | m | Demolición de alféizar.
Levantado de alféizar metálico situado entre las jambas del hueco cubriendo los alféizares y picado del material de agarre adherido a su superficie, con medios manuales y recuperación del material para su posterior reutilización, sin deteriorar los elementos constructivos contiguos, y carga manual sobre camión o contenedor.
Código |  |  | Unidad | Descripción | Rendimiento | Precio unitario | Importe
1 |  |  |  | Equipo y maquinaria
mq06hor010 |  |  | h | Concretera eléctrica con una capacidad de amasado de 160 l. | 0.017 | 4.1 | 0.07
[5 empty] | Subtotal equipo y maquinaria: |  | 0.07
2 |  |  |  | Mano de obra
mo020 |  |  | h | Albañil. | 0.23 | 17.84 | 4.1
mo113 |  |  | h | Peón de albañilería. | 0.23 | 11.01 | 2.53
[5 empty] | Subtotal mano de obra: |  | 6.63
3 |  |  |  | Herramientas
|  |  | % | Herramientas | 2 | 6.7 | 0.13
[5 empty] | Costos directos (1+2+3): |  | 6.83